## SIDA_Tools
ANNEX 1. SIDA-Procurement of
Tools for General Repair, Vehicle Maintenance, Welding, and Furniture Production
Business Model
# | Requested Item | Quantity | Specification |  | Unit Price VAT Excluded | Total Price VAT Ecxluded
Vehicle Maintenance (1 ben.)
1 | ქვიშის საფრქვევი აპარატი/Sandblasting machine | 1 | მოცულობა: 75 ლიტრი, დიდი საწმენდი ავზით, მყარი ფოლადის დიზაინით-SB-20 G | Capacity: 75 liters, with a large cleaning tank, durable steel design – SB-20 G
2 | ქანჩდამჭერი/Wrench | 1 | ქანჩდამჭერი Li-Ion დარტყმითი 850 წმ 20 v 4/ Ah ½ ECIWL2085 EMTOP | Li-Ion Impact Wrench 850 RPM 20V 4Ah ½" ECIWL2085 by EMTOP
3 | ხელსაწყოების ნაკრები/Set of tools | 1 | 216 ცალიანი ნაკრები, 1/4''-3/8''-1/2'' | 216-piece set, 1/4''–3/8''–1/2
4 | დარტყმითი ხრახნდამჭერი/Impact screwdriver | 1 | ძაბვა: 20 V; სიჩქარე დატვირთვის გარეშე: 0-400/0-1500 ბრ/წთ; მოჭერის ძალა: 45 ნმ; ვაზნის დიამეტრი: 0.8-10 მმ; მოჭერის ძალის; დონე: 15+1 მექანიკური 2 სიჩქარიანი; დამუხტვის ძაბვა: 220-240 ვ ~ 50/60 ჰც; ინტეგრირებული განათება | Voltage: 20 V No-load speed: 0–400 / 0–1500 rpm Torque: 45 Nm Chuck diameter: 0.8–10 mm Torque settings: 15+1 Mechanical gears: 2-speed Charging voltage: 220–240 V ~ 50/60 Hz Integrated light
5 | კუთხსახეხი/Angle grinder | 1 | Li-Lon 20 v 2 ელემენტით 115 მმ, ELAG211542 EMTOP-ძაბვა 20 ვ ბრუნთა რიცხვი 3000/6000/9000 ბრ/წთ დისკის დიამეტრი 115 მმ შპინდელის ზომა M14 | Li-Ion 20V with 2 Batteries, 115 mm, Model: ELAG211542 EMTOP Voltage: 20 V Rotation speed: 3000 / 6000 / 9000 rpm Disc diameter: 115 mm Spindle size: M14
6 | ავტომობილის ამწე/Car jack | 1 | ამწეს ტიპი: ჰორიზონტალური; მაქსიმალური წონა: 3 ტონა-GA11403 | Jack type: Horizontal Maximum load capacity: 3 tons GA11403
Total |  | 6
Woodworking & Furniture production (4 benef.)
7 | ბეწვა ხერხის სტაციონარი/scroll saw | 1 | სიმძლავრე . 90 ვატ . სვლის სიხშირე 550–1500 წთ .სვლის სიგრძე 18 მმ. ჩახეხვის სიღრმე 20/50 მმ. წრის სიგრძე 405 მმ. ხერხვის კუთხე -45 გრადუსი – + 45 გრადუსი . | Power: 90 watts Stroke frequency: 550–1500 RPM Stroke length: 18 mm Cutting depth: 20/50 mm Blade length: 405 mm Cutting angle: - + 45 degrees
8 | დაზგა საბურღი/Drilling machine | 1 | DP 16 SL – 5 სიჩ/ლაზ/16მმ . ვაზ. სიმძლავრე 550 ვატ .ბრუნვის სიხშირე 2430 წუთ; მაგიდა: 165მმ, ზომა: 735x220x490 | Power: 550 W; Speed: 510/800/1300/1800/2430 rpm; Physical parameters: Table width: 165 mm; Size: 735x220x490 mm
9 | სახეხი მანქანა ლენტური/Combined disc and belt sander | 1 | BTS 700 . სიმძლავრე 250 W . სახეხი დისკის დიამეტრი 125 მმ .სახეხი ლენტის ზომა 762 X 25,4 მმ . დისკის ბრუნვის სიხშირე 2850 ბრ.წ | Power: 250 W Grinding disc diameter: 125 mm Sanding belt size: 762 x 25.4 mm Disc rotation speed: 2850 RPM ( per minute)
10 | ინსტრუმენტი მრავალფუნქციური/Multifunction Tool | 1 | DREMEL 4250-35 .სიმძლავრე 175 W . სიჩქარე 5000 –35000 ბრ /წთ. | Power: 175 W Speed: 5,000 – 35,000 RPM ( per minute)
11 | ფრეზი/Electric router | 1 | BOSCH GOF130 სიმძლავრე 550 W. ბრუნვის რაოდენობა 33000 წთ . ცანგის დიამეტრი 6 მმ . ფრეზის სიღრმე 55 მმ. | Power: 550 W Rotation speed: 33,000 RPM Drill bit diameter: 6 mm Milling depth: 55 mm
12 | ცირკული ხერხი/Torsional saw | 2 | INGGO BMS 14002 სიმძლავრე 1400 W. სიჩქარე 5000 ბრუნი წუთში . სამუშაო დისკის დიამეტრი 210 მმ. | Power: 1400 W Speed: 5000 RPM (per minute) Working disc diameter: 210 mm
13 | ბეწვა ხერხი/Jig Saw | 1 | AEG ST 800XE . სიმძლავრე 705 W. სვლის სიხშირე 2700 წთ . ჭრის სიღრმე 110/25/10 . | Power: 705 W Stroke frequency: 2700 RPM Cutting depth: 110 / 25 / 10 mm
14 | პერფორატორის,კუთხსახეხისა და ხრახნდამჭერის კომპლექტი/Electric hammer drill, angle grinder and screwdriver set | 1 | ძაბვა: 20 ვ რაოდენობა კომპლექტში: 3 ც | Voltage: 20 V Quantity in set: 3 pcs (Lithium-Ion (COSLI241183) INGCO
15 | უნახშირო კომპაქტური ხრახნდამჭერი/Brushless Compact Screwdriver | 2 | დარტყმითი საბურღი ძაბვა : 20 ვ უსადენო, ჯაგრისების გარეშე, დატვირთვის გარეშე სიჩქარე : 0-500/0-2000 ბრ/წთ; ზემოქმედების მაქსიმალური სიჩქარე : 30000 bpm მაქსიმალური ბრუნვის მომენტი : 66 Nm ჩაკის ტევადობა : 13 მმ ბრუნვის პარამეტრები : 23+1+1 | Voltage: 20 V Cordless Brushless No-load speed: 0-500 / 0-2000 RPM Maximum impact rate: 30,000 bpm Maximum torque: 66 Nm Chuck capacity: 13 mm Torque settings: 23+1+1
16 | ბეწვახერხი/Jig Saw | 4 | სიმძლავრე: 800 W; სვლის სიხშირე: 800-3000 სვლა/წთ; ჩახერხვის სიღრმე: (ხე/ლითონი): 100/10 მმ; ხერხვის კუთხე: 0-45°; საჭრელი პირი 5 ც | Power: 800 W Stroke rate: 800-3000 strokes/min Cutting depth (wood/metal): 100/10 mm Cutting angle: 0-45° Saw blades: 5 pcs
17 | ელ.დრელი ჩაქუჩით/Impact drill | 1 | ვოლტაჟი/სიხშირე: 220V-240V ~ 50-60Hz; შემავალი სიმძლავრე: 1100 ვატი; სიჩქარე დატვირთვის გარეშე: 0-2800 ბრ წუთი; მაქსიმალური გაბურღვის დიამატრი: 13 მმ; სიჩქარის რეგულირება წინ და უკან; მიმართულების ცვლის ფუნქცია; ჩაქუჩის ფუნქციით; | Voltage/Frequency: 220V–240V ~ 50–60Hz Input Power: 1100 Watts No-load Speed: 0–2800 RPM Maximum Drilling Diameter: 13 mm Variable speed control (forward and reverse) Direction change function With hammer function
18 | სახვრეტი დანადგარი(პრესი)/ Drillinig Machine | 1 | სიმძლავრე: 350 ვტ; ძაბვა: 220-240 ვ 50/60 ჰერცი; ბურღვის მაქსიმალური სიღმე: 13 მმ; სიჩქარე: 580-2650 ბრ/წთ | Power: 350 W Voltage: 220–240 V, 50/60 Hz Maximum drilling depth: 13 mm Speed: 580–2650 RPM
19 | ტექნიკური ფენი/Technical Dryier | 2 | შემავალი სიმძლავრე: 2000 ვტ; ძაბვა: 220-240 ვ 50/60 ჰერცი | Input Power: 2000 W Voltage: 220–240 V, 50/60 Hz
20 | ელ.ლურსმნის სარჭობი ხელსაწყო(სტეპლერი)/Electric Nailer (Stapler) | 1 | ლურსმნის ზომა: 35 მმ; ლურსმნის ტიპი: F15~F35; ძაბვა: 20 ვ; | Nail size: 35 mm Nail type: F15~F35 Voltage: 20 V
21 | ელექტრო.ვერტიკ.კუთხ-საჭრელი ხერხი/Mitre Saw (Sliding) | 1 | ტიპი: კუთხის საჭრელი ცირკული ხერხი სიმძლავრე: 1800 W დისკის დიამეტრი: 255 მმ დისკის ხვრელის დიამეტრი 30 მმ ბრუნვის სიჩქარე: 4800 ბრ/წთ | Type: Mitre Circular Saw Power: 1800 W Blade Diameter: 255 mm Blade Bore Diameter: 30 mm Rotation Speed: 4800 RPM; (YT82170)
22 | მაგიდის ცირკულარული ხერხი/Table circular saw | 1 | სიმძლავრე: 1800 W; ძაბვა: 230 V; ხერხის დიამეტრი: 254 მმ; ბრუნვის სიხშირე: 4300 ბრ/წთ; ხერხის ხვრელის დიამეტრი: 30 მმ; ჭრის მაქსიმალური სიმაღლე (90,45°): 80,55 მმ; ჭრის მაქსიმალური სიგანე მარჯვნივ: 545 მმ; ჭრის მაქსიმალური სიგანე მარცხნივ: 255 მმ | Power: 1800 W Voltage: 230 V Saw Blade Diameter: 254 mm Rotation Speed: 4300 RPM Blade Bore Diameter: 30 mm Maximum Cutting Height (90°, 45°): 80 mm / 55 mm Maximum Cutting Width to the Right: 545 mm Maximum Cutting Width to the Left: 255 mm (GTS 254)
23 | საბურღი დრელი/Drill driver | 2 | სიმძლავრე: 45 ნ/მ; დანიშნულება: ინდუსტრიული; ბრუნთა რიცხვი: 0-400/0-1500 ბრ/წთ; ძაბვა: 20 V; 2 სიჩქარიანი მექანიკური გადაცემათა კოლოფი; ფიქსატორის მოცულობა: 0.8-10 მმ; მაქს. ბრუნვის მომენტი: 45Nm; ბრუნვის პარამეტრი: 15+1; დამუხტვის ძაბვა: 220-240; ინტეგრირებული LED სამუშაო ნათურა | Power: 45 Nm Application: Industrial Speed: 0–400 / 0–1500 RPM Voltage: 20 V 2-speed mechanical gearbox Chuck capacity: 0.8–10 mm Maximum torque: 45 Nm Torque settings: 15+1 Charging voltage: 220–240 V Integrated LED work light
24 | პროფესიონალური შედუღების აპარატი/Professional welding machine | 1 | სიმძლავრე 200A; IP დაცვა IP21; შტრიხ-კოდი 7640177425317; წონა (კგ) 12.4; კვების წყარო 220-240V; კომპლექტაცია ელექტროდის დამჭერი კაბელი + დამიწების კაბელი; ელექტროდის ზომა MMA: 1.6-4.0mm TIG: 0.5-3.2mm; ტექნოლოგია IGBT; იზოლირების დონე F; მუშაობის ციკლი 0.35 | Power: 200A IP Protection: IP21 Barcode: 7640177425317 Weight (kg): 12.4 Power Supply: 220–240V Included Accessories: Electrode holder cable + grounding cable Electrode Size: MMA: 1.6–4.0 mm TIG: 0.5–3.2 mm Technology: IGBT Insulation Class: F Duty Cycle: 0.35
25 | რკინის საჭრელი დაზგა/Metal cutting machine | 1 | სიმძლავრე: 1800W; დისკის დიამეტრი: 355 მმ; ჭრის სიმაღლე: 125 მმ; ბურნვის რიცხვი: 4000 წუთში; სიჩქარე: 1; 25.4 მმ-იანი დისკის ღერძი; 45° -იანი კუთხით ჭრა | Power: 1800W Disc diameter: 355 mm Cutting height: 125 mm Rotation speed: 4000 RPM Speed settings: 1 Disc arbor size: 25.4 mm Cutting at a 45° angle
26 | საბურღი დაზგა/Drilling machine | 1 | სიმძლავრე: 500 W; ბრუნვის სიხშირე: 600-2600 ბრ/წთ; სიჩქარეების რაოდენობა: 5; ვაზნის დიაპაზონი: 3-16 მმ; მაქსიმალური დაშორება ვაზნას და ჩარჩოს საფუძველს შორის: 250 მმ; მაქსიმალური დაშორება ვაზნას და მაგიდას შორის: 170 მმ; საყრდენი ფირფიტა: 190x290 მმ; განყოფილებების რაოდენობა: 2; ძაბვა: 230-240 V | Power: 500 W Rotation speed: 600–2600 RPM Number of speeds: 5 Chuck capacity: 3–16 mm Maximum distance between chuck and column base: 250 mm Maximum distance between chuck and table: 170 mm Support plate size: 190 x 290 mm Number of divisions: 2 Voltage: 230–240 V
27 | ჰაერის კომპრესორი/Air compressor | 1 | სიმძლავრე: 1.8kW (2.5HP); სიჩქარე: 2850 ბრ/წთ; ავზის მოცულობა: 50 ლ; მაქსიმალური წნევა სისტემაში: 8 ბარი სამუშაო ძაბვა: 220-240V; წარმადობა: 119 ლ/წთ; ხმაურის დონე: 96 db | Power: 1.8 kW (2.5 HP) Speed: 2850 RPM Tank capacity: 50 L Maximum system pressure: 8 bar Operating voltage: 220–240 V Airflow capacity: 119 L/min Noise level: 96 dB
28 | კუთხმჭრელი(ბარგალკა) პატარა ზომის/Small-sized angle grinder | 2 | სიმძლავრე: 1500 ვტ; სამომხმარებლო; დისკის დიამეტრი: 125 მმ; ბრუნთა რიცხვი: 11000 ბრ/წთ; შპინდელის ზომა: M14; ძაბვა: 220-240ვ 50/60 ჰერცი; აქსესუარები კომპლექტში: -დამატებითი სახელური; ჯაგრისების სამაგრი; ქანჩის გასაღები; | Power: 1500 W For consumer use Disc diameter: 125 mm Rotation speed: 11,000 RPM Spindle size: M14 Voltage: 220–240 V, 50/60 Hz; Additional handle; Brush holder; Wrench
29 | კუთხმჭრელი(ბარგალკა) დიდი ზომის/Large-sized angle grinder | 3 | სიმძლავრე: 3000 ვტ; ინდუსტრიული; დისკის დიამეტრი: 230 მმ; ბრუნთა რიცხვი: 6300 ბრ/წთ; ძაბვა: 220-240ვ 50/60 ჰერცი; შპინდელის ზომა: M14; აქსესუარები კომპლექტში: დამატებითი სახელური; ჯაგრისის სამაგრი | Power: 3000 W Industrial Disc diameter: 230 mm Rotation speed: 6300 RPM Voltage: 220–240 V, 50/60 Hz Spindle size: M14; Additional handle; Brush holder
30 | ელექტრო საკერავი მანქანა - Jack H2 | 1 | გადაადგილება:ორმაგი(მოსიარულე თათი) ქსოვილები:სქელი და განსაკუთრებულად სქელი სისქის ნაკერის მაქსიმალური სიგრძე–12მმ თათის აწევა–მექანიკური ძაფის მოჭრა–მექანიკური ჩამაგრება–მექანიკური | Movement: Triple (walking foot) Fabrics: Thick and extra-thick thickness Maximum stitch length: 12 mm Foot lift: Mechanical Thread cutting: Mechanical Clamping: Mechanical
31 | კუთხის საჭრელი ხერხი /Angle cutting saw | 1 | ტიპი: კუთხის საჭრელი ცირკული ხერხი; სიმძლავრე: 1800 W; ბრუნვის სიჩქარე: 5000 ბრ/წთ; დისკის დიამეტრი: 255 მმ; დისკის ხვრელის დიამეტრი 30 მმ; ჩახერხვის სიღრმე 90°: 70 მმ ჩახერხვის სიღრმე 45°: 35 მმ | Power: 1800 W Rotation speed: 5000 RPM Disc diameter: 255 mm Disc bore diameter: 30 mm Cutting depth at 90°: 70 mm Cutting depth at 45°: 35 mm
32 | ცირკულარული ხერხი მაგიდით/Table circular saw • | 1 | სიმძლავრე: 1800 W; ძაბვა: 230 V (ფაზა-0); სიხშირე: 50 Hz; დანის სიჩქარე: 15000 ბრ/წთ; ხერხის სიჩქარე: 4780 ბრ/წთ; საჭრელის დიამეტრი: 210 მმ ჭრის მაქსიმალური სიღრმე: 80 მმ შალაშინის მაქსიმალური სიგანე: 155 მმ შალაშინის სიღრმე: 0-3 მმ საჭრელების (შალაშინის პირი) რაოდენობა: 2 კუთხე: 90°-135° ხერხის პირის ზომა: 254x25.4x40T ზომა: 582*155*275 მმ | Power: 1800 W Voltage: 230 V (Phase–Neutral) Frequency: 50 Hz Blade speed: 15,000 RPM Saw speed: 4780 RPM Cutting disc diameter: 210 mm Maximum cutting depth: 80 mm Maximum miter width: 155 mm Miter depth: 0–3 mm Number of miters (miter blades): 2 Angle: 90°–135° Blade size: 254 x 25.4 x 40T Dimensions: 582 x 155 x 275 mm
| Total | 36
Internal Repair Works (9 ben.) | Internal Repair Works
33 | ელ. ამწე (ჯალამბარი)/Electric hoist (winch) | 1 | სიმძლავრე: 500kgx800W ტიპი: ელექტრო ზომა: 5Tx3m | Power: 500 kg x 800 W Type: Electric Size: 5T x 3 m
34 | ელექტრო პნევმატური დრელი/El-pneumatic drill | 5 | სიმძლავრე 850W; კვების წყარო 220-240V; ბრუნვის სიჩქარე 0-1000min; ვაზნის დიამეტრი SDS PLUS | Power: 850 W Power supply: 220–240 V Rotation speed: 0–1000 min⁻¹ (RPM) Chuck type: SDS Plus
35 | ელ. დრელი ჩაქუჩით/Electric drill with hammer | 2 | სიმძლავრე-1050W კვების წყარო-220-240V ბრუნვის სიჩქარე-0-2500min ვაზნის დიამეტრი-1.5-13mm მაქს. ბურღვა (ბეტონი; ხე; მეტალი) | Power – 1050W Power supply – 220–240V Rotation speed – 0–2500 min⁻¹ Chuck diameter – 1.5–13 mm Max. drilling (concrete; wood; metal) – 16 mm / 40 mm / 13 mm
36 | ხრუტუნა ქანჩის და თავაკების ნაკრები/Ratchet spanner and socket set | 1 | 51 ცალი 1/4"&1/2" სოკეტის ნაკრები მოიცავს_ 1ცალი 1/4"Dr Ratchet wrench,45T 13ცალი 1/4"Dr Socket:4-4.5-5-5.5-6-7-8-9-10-11- 12-13-14 მმ 4 ცალი 1/4" ღრმა ექვსკუთხა ბუდე: 8-10-12-13 მმ 1 ცალი 1/4" Dr Universal Joint 2ც 1/4"Dr გაფართოების ბარი_50მმ &100მმ | 51-piece 1/4" & 1/2" Socket Set includes: 1 piece 1/4" Dr Ratchet Wrench, 45T; 13 pieces 1/4" Dr Sockets: 4 - 4.5 - 5 - 5.5 - 6 - 7 - 8 - 9 - 10 - 11 - 12 - 13 - 14 mm; 4 pieces 1/4" Deep Hex Sockets: 8 - 10 - 12 - 13 mm; 1 piece 1/4" Dr Universal Joint; 2 pieces 1/4" Dr Extension Bars: 50 mm & 100 mm; 1 piece 1/4" * 14 mm (PEMTOP)
37 | ხელსაწყოების ნაკრები/Set of instruments (GSR 185-LI + GWS 180-LI + GBH 180-LI bag): | 1 | აკუმულატორული პერფორატორი: ძაბვა: 18 V, დარტყმის ენერგია: 1.7 ჯ; დარტყმის სიხშირე: 0-4550 დარტყმა/წთ; ბრუნვის სიხშირე: 0-1800 ბრ/წთ; ბურღვის დიამეტრი (ბეტონი): 20 მმ ; სამაგრი: SDS-plus აკუმულატორული დრელი-სჭვალსახრახნი: ძაბვა: 18 V; კვება: აკუმულატორი (Li-ion); ბრუნვის სიხშირე: 0-500 / 0-1900 ბრ/წთ; ხვრელის დიამეტრი ხეში/ფოლადში: 35/10 მმ; ბრუნვის მომენტი: 50 ნმ (რბილი 21 ნმ); სამაგრი: 1.5-13 მმ; შურუპების დიამეტრი: 10 მმ; ზომა: 162x229x54 მმ აკუმულატორული კუთხსახეხი მანქანა: ძაბვა: 18V; სახეხი დისკის დიამეტრი: 125 მმ; ბრუნვის სიხშირე: 11000 ბრ/წთ; შპინდელის ხრახნი: M14 | Cordless Rotary Hammer: Voltage: 18 V; Impact energy: 1.7 J; Impact rate: 0–4550 blows/min; Rotation speed: 0–1800 rpm; Drilling diameter (concrete): 20 mm; Chuck type: SDS-plus Cordless Drill-Driver: Voltage: 18 V; Power supply: Battery (Li-ion) Rotation speed: 0–500 / 0–1900 rpm; Drilling diameter in wood/steel: 35 / 10 mm; Torque: 50 Nm (soft 21 Nm); Chuck size: 1.5–13 mm; Screw diameter: 10 mm; Dimensions: 162 x 229 x 54 mm Cordless Angle Grinder: Voltage: 18 V; Grinding disc diameter: 125 mm; Rotation speed: 11,000 rpm; Spindle thread: M14
38 | ელექტრო ფილების ვიბრატორი/Electric Tile Vibrator | 1 | სიჩქარის რეჟიმები: 6; ვოლტაჟი: 20 V; კვება: აკუმულატორი; აკუმულატორის ტიპი: Li-Ion; აკუმულატორის მოცულობა: 2.0 Ah; ვიბრაციის სიხშირე: 0 - 7500 ბრ/წთ; მაქსიმალური შეწოვა: 50 კგ; შეწოვის ჭიქის დიამეტრი: 130 მმ; ვიბრაციის დიაპაზონი: 30 - 1200 მმ | Speed modes: 6; Voltage: 20 V; Power supply: Battery; Battery type: Li-Ion; Battery capacity: 2.0 Ah; Vibration frequency: 0–7500 blows/min; Maximum suction: 50 kg; Suction cup diameter: 130 mm; Vibration range: 30–1200 mm (FCTB20LX)
39 | ლაზერული თარაზო/Laser Level | 3 | დიაპაზონი: 30მ; ელემენტი: 4x AA; კომპლექტაცია: ქეისი; სიზუსტე: ±0.3 mm/10m; ლაზერი: 520 Nm Osram; ლაზერის ფერი: მწვანე; შტატივის ხრახნის ზომა: 1/4” | Range: 30 m; Battery: 4x AA; Package includes: Case; Accuracy: ±0.3 mm/10 m; Laser: 520 Nm Osram; Laser color: Green; Tripod screw size: 1/4”
40 | ელექტრო პნევმატური დრელი/Electro-pneumatic drill | 1 | სიმძლავრე: 1500W; დარტყმის ენერგია: 25 J; დარტყმის სიხშირე: 1000-1900 დარტყმა/წთ; ბრუნვის სიხშირე: 850 ბრ/წთ | Power: 1500W; Impact Energy: 25 J; Impact Frequency: 1000–1900 impacts/min; Rotation Speed: 850 rpm (CT18123)
41 | ელექტრო სახრახნისი ელემენტებზე (უკაბელო)/Cordless electric screwdriver (battery-powered) | 1 | სიმძლავრე 12V; ელემენტი 1.5Ah; დატენვის ხანგრძლივობა 1hrs; კვების წყარო ელემენტი; ბრუნვის სიჩქარე 0-400/0-1400min; ბრუნვის მომენტი 17/25Nm; ვაზნის დიამეტრი 0.8-10mm; მაქს. ბურღვა (ხე; მეტალი) 20mm/10mm | Power: 12V; Battery: 1.5Ah; Charging Time: 1 hour; Power Source: Battery; Rotation Speed: 0–400 / 0–1400 min⁻¹; Torque: 17 / 25 Nm; Chuck Diameter: 0.8–10 mm; Max. Drilling Capacity (Wood / Metal): 20 mm / 10 mm (CT21052LH)
42 | ცირკული ხერხი/Circular saw | 4 | სიმძლავრე 1500W; ზომა 190mm; კვების წყარო 220-240V; კომპლექტაცია პარალელური მისაბჯენი + საცვლელი პირი; ბრუნვის სიჩქარე 0-5500min; მუშაობის სიღრმე 45° - 46mm / 90° - 66mm | Power: 1500W; Size: 190mm; Power Source: 220–240V; Set Includes: Parallel guide + replacement blade; Rotation Speed: 0–5500 min⁻¹; Cutting Depth: 45° – 46mm / 90° – 66mm
43 | კუთხლივ სახეხი ხელსაწყო ბარგალკა/Angle grinder | 1 | სიმძლავრე 860W; ფორმა გრძელ ტარიანი; ზომა 125mm; კვების წყარო 220-240V; კომპლექტაცია დამატებით სახელური + დამცავი; ბრუნვის სიჩქარე 0-11000min | Power: 860W; Type: Long-handle; Size: 125mm; Power Source: 220–240V; Set Includes: Additional handle + guard; Rotation Speed: 0–11000 min⁻¹
44 | ელექტრო ხერხი ლობზიკი/Electric jigsaw | 1 | სიმძლავრე 710W; ზომა 26mm; კვების წყარო 220-240V; კომპლექტაცია საცმი + მიმმართველი წრიული/პარალელური ხერხისთვის; ბრუნვის სიჩქარე 700-3000min; ფუნქციები ხერხვის კუთხე 0° - 45°; მუშაობის სიღრმე ხე: 85mm ფერადი ლითონი: 20mm მეტალი: 10mm | Power: 710W; Size: 26mm; Power Source: 220–240V; Set Includes: Blade + circular/parallel guide for saw; Rotation Speed: 700–3000 min⁻¹; Functions: Sawing angle 0°–45°; Cutting Depth: Wood: 85mm, Non-ferrous metal: 20mm, Metal: 10mm
45 | ელექტრო პულივიზატორი/Electric sprayer | 2 | სიმძლავრე 1200W; კვების წყარო 220-240V; წნევა 0.1-0.3bar; ავზის მოცულობა 900 ml ; წარმადობა 1100 l/min; შესაფრქვევი ლულის ზომა 2/2.5/3mm; ცხვირის ტიპი რეგულირებადი; მაქსიმალური სიბლანტე 150DIN | Power: 1200W; Power Source: 220–240V; Pressure: 0.1–0.3 bar; Tank Capacity: 900 ml; Flow Rate: 1100 l/min; Spray Nozzle Size: 2 / 2.5 / 3 mm; Nozzle Type: Adjustable; Maximum Viscosity: 150 DIN
46 | პროფესიული დამაგრძელებელი ბარაბანი/Professional extension reel | 1 | პროფესიული დამაგრძელებელი ბარაბანი, 50 მ. 4 გან. 2 ფაზ. 3G2,5mm2 4X2P+E IP44 | Professional extension reel, 50 m, 4 outlets, 2-phase, 3G2.5mm² cable, 4x2P+E, IP44
47 | კერამიკული ფილების საჭრელი/Ceramic tile cutter | 3 | 166მმ/800მმ | 166mm/800mm
48 | ლაზერი/Laser | 2 | მანძილმზომი /383 | Distance meter /383
49 | კუთხლივ სახეხი ხელსაწყო ბარგალკა/Angle grinder | 1 | სიმძლავრე 1200W; ფორმა გრძელ ტარიანი; ზომა 150mm; კვების წყარო 220-240V; კომპლექტაცია დამატებით სახელური + დამცავი; ბრუნვის სიჩქარე 0-8500min | Power: 1200W; Type: Long-handle; Size: 150mm; Power Source: 220–240V; Set Includes: Additional handle + guard; Rotation Speed: 0–8500 min⁻¹
50 | ჰაერის კომპრესორი უზეთო/Oil-free air compressor | 1 | უზეთო 50L | Oil-free 50L
51 | ელექტრო სახეხი ხელსაწყო/Electric grinding tool | 1 | 93*185MM - 320W | 93*185MM - 320W
52 | კუთხლივ სახეხი ხელსაწყო ბარგალკა/Angle grinder | 3 | სიმძლავრე 2600W; ფორმა გრძელ ტარიანი; ზომა 230mm; კვების წყარო 220-240V; კომპლექტაცია დამატებით სახელური + ქანჩი; ბრუნვის სიჩქარე 0-6500min | Power: 2600W; Type: Long-handle; Size: 230mm; Power Source: 220–240V; Set Includes: Additional handle + wrench; Rotation Speed: 0–6500 min⁻¹
53 | შედუღების აპარატი ინვენტორული/welding machine | 1 | შესადუღებელი დენი: 160 A (30-160 A); ნომინალური ძაბვა: 160-265 V; ნომინალური შესადუღებელი სიმძლავრე: 7.5 kVA; შესადუღებელი ელექტროდის დიამეტრი: 2.5-4 მმ | Welding current: 160 A (30–160 A); Rated voltage: 160–265 V; Rated welding power: 7.5 kVA; Welding electrode diameter: 2.5–4 mm
54 | ელექტრო სახრახნისი/Electric screwdriver | 1 | სიმძლავრე 20v; ელემენტი 4Ah; დატენვის ხანგრძლივობა 1hrs; კვების წყარო ელემენტი; კომპლექტაცია 2 ელემენტი + დამტენი + ქეისი + დამატებითი სახელურები; ბრუნვის სიჩქარე 1500min; ბრუნვის მომენტი 45Nm/55Nm; ვაზნის დიამეტრი 1.5-13mm; მაქს. ბურღვა (ხე; მეტალი) 40mm/13mm | Power: 20V; Battery: 4Ah; Charging Time: 1 hour; Power Source: Battery; Set Includes: 2 batteries + charger + case + additional handles; Rotation Speed: 1500 min⁻¹; Torque: 45 Nm / 55 Nm; Chuck Diameter: 1.5–13 mm; Max. Drilling Capacity (Wood / Metal): 40 mm / 13 mm
55 | კუთხლივ სახეხი ხელსაწყო ბარგალკა/Angle grinder | 1 | სიმძლავრე 900W; ფორმა გრძელ ტარიანი; ზომა 125mm; კვების წყარო 220-240V; კომპლექტაცია დამატებით სახელური + დამცავი; ბრუნვის სიჩქარე 0-11000min | Power: 900W; Type: Long-handle; Size: 125mm; Power Source: 220–240V; Set Includes: Additional handle + guard; Rotation Speed: 0–11000 min⁻¹
56 | ელ. ხრახნდამჭერი ჩაქუჩით/Electric impact screwdriver (with hammer function) | 1 | ზემოქმედების მაქსიმალური სიჩქარე: 30000 bpm; ჩაკის მოცულობა: 13 მმ; ბრუნვის პარამეტრები: 22+1+1; მაქსიმალური ბრუნვის მომენტი: 96 ნმ; სიჩქარე დატვირთვის გარეშე: 0-500/0-2000 ბრ/წთ; ძაბვა: 20 ვ; | Impact maximum speed: 30,000 bpm; Chuck capacity: 13 mm; Rotation settings: 22 + 1 + 1; Maximum torque: 96 Nm; No-load speed: 0–500 / 0–2000 rpm; Voltage: 20 V
57 | ელექტრო კუთხსახეხი/Electric angle grinder | 1 | ძაბვა: 20 ვ დისკის დიამეტრი: 115 მმ | Voltage: 20 V Disc Diameter: 115 mm
58 | ელ შემრევი/Electric mixer | 2 | ძაბვა: 220-240V ~ 50 / 60Hz; შეყვანის სიმძლავრე: 1400W; დატვირთვის სიჩქარე: 180-480rpm / 300-750rpm; ალუმინის გადაცემათა კოლოფ; 1 ცალი LED შუქით; 1 ცალი შერევით pad | Voltage: 220–240V ~ 50/60Hz; Input Power: 1400W; Load Speed: 180–480 rpm / 300–750 rpm; Aluminum Gearbox; 1 LED Light; 1 Mixing Pad
59 | ელ. ხრახნდამჭერი/Electric screwdriver | 1 | 16 ვსიჩქარე დატვირთვის გარეშე: 0-550/0-2000 ბრ/წთბრუნვის მომენტი: 60 ნმჩაკის მოცულობა:13 | 16V No-load speed: 0–550 / 0–2000 rpm Torque: 60 Nm Chuck capacity: 13 mm
60 | გიფსოკარდონის სახეხი/Drywall sander | 1 | სამრეწველო; ძაბვა: 220V-240V ~ 50 / 60Hz; სიმძლავრე: 1050W; დატვირთვის სიჩქარე: 600-2300rpm; საფარის დიამეტრი: 215 მმ; Paper ქაღალდის დიამეტრი: 225 მმ; მილის დიამეტრი: 32 მმ; მტვრის შლანგის დიამეტრი: 38 მმ; LED განათებით | Industrial, Voltage: 220V-240V ~ 50/60Hz, Power: 1050W, No-load speed: 600-2300 rpm, Pad diameter: 215 mm, Sandpaper diameter: 225 mm, Tube diameter: 32 mm, Dust hose diameter: 38 mm, With LED light.
61 | ელექტრო ბურღი/Electric drill | 1 | 850 ვტ, სიჩქარე: 0 – 1.000 ბრ/წთ; 3.000 ბრ/წთ; 430 ვტ; ვაზნა მაქ/მინ: 1,5 – 13 მმ | 850W, Speed: 0 – 1,000 rpm; 3,000 rpm, 430W, Chuck capacity max/min: 1.5 – 13 mm
62 | ჰაერის კომპრესორი/Air compressor | 1 | სიმძლავრე: 800 W, მოცულობა: 80 ლ | Power: 800W, Capacity: 80L
63 | პლასტმასის მილის შესადუღებელი უთო/Plastic pipe welding iron | 2 | 220~230v, 50Hz; სიმძლავრე 800 W, 1500 W; გამათბობელი თავაკების ნაკრები 20, 25, 32, 40, 50, 63 მმ; თერმო რეგულატორი 0 - 300°C; შემადგენლობაში: 1 ცალი საზომი რულეტი; 1 ცალი მილის საჭრელი; 1 ცალი ექვვსკუთხა გასაღები; 1 ცალი სახრახნისი; | 220~230V, 50Hz; Power: 800W, 1500W; Heating head set: 20, 25, 32, 40, 50, 63 mm; Thermoregulator: 0 - 300°C; Includes: 1 measuring tape, 1 pipe cutter, 1 hex key, 1 screwdriver.
64 | ბეტონის შემრევი/Concrete mixer | 1 | ინდუსტრიული; ბრუნთა რიცხვი: 180-480 ბრ/წთ,250-650 ბრ/წთ; ძაბვა: 220-240 ვ 50/60 ჰერცი, შემავალი სიმძლავრე-1800 ვტ | Industrial; Rotation speed: 180-480 rpm, 250-650 rpm; Voltage: 220-240V, 50/60Hz; Input power: 1800W.
65 | სადემონტაჟო ჩაქუჩი/Demolition Hammer | 1 | ძაბვა:220-240V~50/60Hz შეყვანის სიმძლავრე: 1500 W სიჩქარე დატვირთვის გარეშე: 850 rpm; დარტყმის სიჩქარე: 4400 bpm; დარტყმის ენერგია: 5,5 ჯ; ბურღვის მაქსიმალური სიმძლავრე: ბეტონი: 32 მმ; ფოლადი: 13 მმ; ხე: 40 მმ; SDS პლუს ჩაკის სისტემა ვიბრაციის საწინააღმდეგო სისტემა 3 ბურღით და 2 ჩიზლით; 1 კომპლექტი დამატებითი ნახშირბადის ჯაგრისებით შეფუთული | Voltage: 220-240V~50/60Hz Input Power: 1500 W No-Load Speed: 850 rpm Impact Rate: 4400 bpm Impact Energy: 5.5 J Maximum Drilling Capacity: Concrete: 32 mm; Steel: 13 mm; Wood: 40 mm; Chuck System: SDS-Plus Features: Anti-vibration system Includes 3 drill bits and 2 chisels; 1 set of spare carbon brushes included
66 | ელექტროპრეფერატორი/Electric rotary hammer | 1 | სიმძლავრე- 800 ვტ. სიხშირე- 1250 ბრ/წთ დარტყმის სიმძლავრე -2,5ჯ. ბურღის დიამეტრი ბეტონში-26 მმ დიამეტრი ხეში 30მმ ლითონში 13მმ | Power: 800W, Frequency: 1250 rpm, Impact energy: 2.5 J, Drilling diameter in concrete: 26 mm, In wood: 30 mm, In metal: 13 mm.
67 | თაბაშირმუყაოს მექანიკური ამწე/Mechanical drywall lift | 1 | 3,35 მეტრიანი სიმაღლე, 3 ფეხით. | Height: 3.35 meters, with 3 legs.
68 | გრანიტის საჭრელი ლაზერით/Granite cutter with laser | 2 | ჭრის დიაპაზონი 120 სმ ლაზერი დახურული მეტალის კორპუსით შემზეთი მეტალის დამჭერით | Cutting range: 120 cm, Laser with enclosed metal housing and durable metal clamp.
69 | ოთხეული: სახრახნისი, ქანჩსახრახნისი, აკ. პრეფერატორი, აკ.კუთხსახეხი (ბალგარკა)/Set of four: screwdriver, ratchet screwdriver, cordless rotary hammer, cordless angle grinder (angle polisher). | 1 | უნახშირო ძრავით (2 x 36v, 5.OAHLI-joH-ის ელემენტი) დენით | Brushless motor (powered by 2 x 36V 5.0Ah Li-ion batteries) and electric-powered.
70 | სახეხი ხელსაწყო/Sanding tool | 1 | ვიბრო-სახეხი,ბრუნვის სიჩქარე-1400ბრ/წთ.; სახეხი დაფის ზომა-93X185 მმ,ძაბვა- 220V-5HZ | Vibrating sander, Rotation speed: 1400 rpm, Sanding pad size: 93x185 mm, Voltage: 220V-5Hz.
71 | კერამიკის ფილების დასაგები ხელსაწყო 2 ბატარეით/Tile adhesive tool with 2 batteries | 1 | ძაბვა 21V; სიმძლავრე 800W;თავსებადი ფილები120x120სმ; აწევის შესაძლებლობა-200კგ; | Voltage: 21V; Power: 800W; Compatible tiles: 120x120 cm; Lifting capacity: 200 kg.
72 | ელექტროსამშენებლო მიქსერი/Electric construction mixer | 1 | 220 V; ბრუნვათა რიცხვი 480/750 ბრ/წთ; სიმძლავრე-140W | 220V; Rotation speed: 480/750 rpm; Power: 140W.
73 | ლითონის საჭრელი ჩარხი/Metal cutting chop saw | 1 | სიმძლავრე-2600W;ძაბვა-230V; სიხშირე- 50HZ;საჭრელი დისკის დიამეტრი-355მმ;სიჩქარე-3700ბრ/წთ | Power: 2600W; Voltage: 230V; Frequency: 50Hz; Cutting disc diameter: 355 mm; Speed: 3700 rpm.
74 | შედუღების აპარატი/Welding machine | 1 | შემავალი ძაბვა-2203 პლიუს/მინუს 15%;დატვირთვის გარეშე ვოლტაჟი-653; სიმძლავრის ფაქტორი-0,75;დაცვა-1P21S; ელექტროდის დიამეტრი -1,6-5,0 | Input voltage: 220V ±15%; No-load voltage: 65.3V; Power factor: 0.75; Protection: IP21S; Electrode diameter: 1.6–5.0 mm.
75 | 2 ელემენტიანი ხრახნ-ქანჩდამჭერის 2ც-იანი კომპლექტი/2-piece set of 2-element screwdriver and wrench | 1 | CDLI200528-დატვირთვის გარეშე სიჩქარე: 0-400/0-1500 ბრ/წთ; ძაბვა: 20 ვ; მაქსიმალური ბრუნვის მომენტი: 45 ნმ; ჩაკის მოცულობა: 0.8-10 მმ; CIWLI2038-დატვირთვის გარეშე სიჩქარე: 0-1300/0-2300 ბრ/წთ; ზემოქმედების სიჩქარე: 0-2000/0-3300 bpm; მაქსიმალური ბრუნვის მომენტი: 300 ნმ; დამუხტვის ვოლტი: 220-240 ვ 50/60 ჰერცი; | CDLI200528-has a no-load speed of 0–400 / 0–1500 rpm, operates at a voltage of 20 V, delivers a maximum torque of 45 Nm, and supports a chuck capacity of 0.8–10 mm. CIWLI2038-features a no-load speed of 0–1300 / 0–2300 rpm, an impact rate of 0–2000 / 0–3300 bpm, a maximum torque of 300 Nm, and runs on a rated voltage of 220–240 V at 50/60 Hz.
76 | პნევმატური ლურსმნის სარჭობი ხელსაწყო/Pneumatic nail gun | 1 | ლურსმნის დიამეტრი: 2.2 მმ ლურსმნის სიგრძე: 18-64 მმ | Nail diameter: 2.2 mm Nail length: 18–64 mm
77 | ელექტრო-კუთხსახეხი/Electric angle grinder | 1 | 230mm; 1800 W | 230mm; 1800 W
78 | კერამიკული ფილების გასაკრავი ვაკუმ-ვიბრატორი ელემენტით/Battery-powered vacuum tile vibrator for ceramic tile installation | 1 | 20 v 130 mm; OAH 200-240v 50/60HZ 3500-8500min | 20 v 130 mm; OAH 200-240v 50/60HZ 3500-8500min
79 | შედუღების აპარატი/Welding machine | 1 | კვება: 220V; სიმძლავრე: 20-500A; მუდმივი დენი; ეკრანი; ელექტროდი: 1.2 - 4.0მმ | Power supply: 220V Current range: 20–500A DC output Display screen Electrode size: 1.2–4.0 mm
80 | სამრეწველო გაზის გამათბობელი/Industrial gas heater | 1 | სიმძლავრე: 15000 W; ჰაერის ნაკადი: 300 მ³/სთ; გასათბობი მოცულობა: 116 მ³ | Power: 15,000 W Airflow: 300 m³/h Heating capacity: 116 m³
81 | სარემონტო კიბე/ladder | 1 | საფეხურის რაოდენობა: 6+1; ზომა: 2010 მმ; სამუშაო სიმაღლე: 3800 მმ | Number of steps: 6+1 Length: 2010 mm Working height: 3800 mm
82 | უსადენო თვითსწორებადი ლაზერული ნიველირი მწვანე სხივით/Green Beam Cordless Self-Leveling Laser Level |  | ელექტრო ლაზერი სამი 360 იანი სხივით (12); 3d ქვედა სხივით | Electric laser with three 360-degree beams (12 segments); with 3D bottom beam
83 | Ჯაჭვური ხერხი/chainsaw | 1 | ძაბვა 20 ვ; ჯაჭვის სიჩქარე 7.5 მ/წმ; ზოლის სიგრძე 8" (20 სმ) | Voltage: 20 V; chain speed: 7.5 m/s; bar length: 8" (20 cm).
84 | ბეტონის შემრევი/Concrete mixer | 1 | სიმძლავრე 1100W; კვების წყარო 220-240V; მოცულობა 260 l; დიამეტრი 445mm; ბრუნვის სიჩქარე 26-28 RPM/min | Power is 1100W, power supply is 220–240V, capacity is 260 liters, diameter is 445 mm, and rotation speed is 26–28 RPM (revolutions per minute).
85 | კუთხსახეხი/Angle grinder | 1 | სიმძლავრე: 2200 ვტ ბრუნთა რიცხვი: 6600 ბრ/წთ დისკის დიამეტრი: 230 მმ | Power: 2200W, rotation speed: 6600 RPM, disc diameter: 230 mm.
86 | თავაკების ნაკრები (186)/Set of bits (186 pcs) | 1 | 186 ნაჭრიანი ხელსაწყოების ნაკრები | 186-piece tool set
87 | ელ. პნევმატური დრელი (პერფერატორი)/Electric pneumatic drill (rotary hammer) | 1 | ძაბვა: 220-240V~50/60Hz შეყვანის სიმძლავრე: 1500W დატვირთვის გარეშე სიჩქარე: 950 rpm დარტყმის სიჩქარე: 4500bpm | Voltage: 220–240V~50/60Hz, input power: 1500W, no-load speed: 950 rpm, impact rate: 4500 bpm.
88 | ელექტრო შალაშინი/Electric jigsaw | 1 | სიმძლავრე: 1050ვტ კვება: ქსელი ათლის სიგანე/სიღრმე: 82მმ/3მმ ბრუნვის სიხშირე: 16000ბრ/წთ | Power: 1050W, power source: corded (mains), planing width/depth: 82mm/3mm, rotation speed: 16,000 RPM.
89 | ელ. პნევმატური დრელი (პერფორატორი)/Electric pneumatic drill (rotary hammer) | 1 | 1600W, 40mm, (1-9-16) | 1600W, 40mm, (1-9-16)
90 | კუთხსახეხი (ბარგალკა)/Angle grinder | 1 | სიმძლავრე: 2400 ვტ; დისკის დიამეტრი: 230 მმ; დატვირთვის გარეშე სიჩქარე: 6300 ბრ/წთ | Power: 2400 W; disc diameter: 230 mm; no-load speed: 6300 RPM.
91 | .შედუღების აპარატი (კემპი)/Welding machine (MIG/MAG welder) | 1 | ძაბვა: 220 V MMA: 20-260 A კემპი: 50-260A მავთულის ზომა: 0.8-1.0 ელექტროდი: 1.2 – 4.0მმ TIG LifT-ის ფუნცქიით | Voltage: 220 V MMA (Manual Metal Arc): 20–260 A MIG (Wire Feed / Kemppi-style): 50–260 A Wire Diameter: 0.8–1.0 mm Electrode Diameter: 1.2–4.0 mm With TIG Lift Function
92 | ჰაერის კომპრესორი/Air compressor | 1 | სიმძლავრე 1.5kw მოცულობა 50 l წნევა 8 bar ბრუნვის სიჩქარე 0-2850min წარმადობა 198 l/min | Power: 1.5 kW Tank Capacity: 50 L Pressure: 8 bar Rotation Speed: 0–2850 min⁻¹ (RPM) Air Flow Rate (Displacement): 198 L/min
93 | ხრახნდამჭერი (შურუპავიორტი)/Cordless screwdriver | 1 | ბატარეის მოწყობილობა: სლაიდერი მოყვება ბატარეების რაოდენობა: 2 სიჩქარის რაოდენობა: 2 Spindle სიჩქარე:0-450/1500 rpm მაქსიმალური ბრუნვის სიჩქარე: 1500 rpm ტიპი: დატენვადი | Battery Type: Slider Included Batteries: 2 Speed Settings: 2 Spindle Speed: 0–450 / 1500 rpm Max Rotation Speed: 1500 rpm Type: Rechargeable
94 | პერფორატორი/Perforator | 1 | სიმძლავრე 790 ვ ზემოქმედების ენერგია 2,7 ჯ დარტყმების რაოდენობა ნომ. სიჩქარე 0 – 4.200 დარტყმები / წთ ნომინალური ბრუნთა რიცხვი 0 – 930 ბრ/წთ | Power: 790 W Impact Energy: 2.7 J Impact Rate (Nominal): 0 – 4,200 bpm (blows per minute) No-load Speed (RPM): 0 – 930 rpm
95 | საჭრელი დაზგა/Cutting device | 1 | ძაბვა: 220-240 ვ 50/60 ჰერცი; სიმძლავრე: 2400 ვტ; დანის ზომა: 355X25.4X3 მმ; | Voltage: 220–240 V, 50/60 Hz Power: 2400 W Disc Size: 355 x 25.4 x 3 mm
ტრანსპორტირების სერვისი/Transportation Fee
Total |  | 81